## Trial-1.csv
Reference | Qty | Value | DNP | Exclude from BOM | Exclude from Board | Footprint | Datasheet
A1 | 1 | Arduino_UNO_R3 |  |  |  | Module:Arduino_UNO_R3 | https://www.arduino.cc/en/Main/arduinoBoardUno
C1 | 1 | C_Polarized |  |  |  | Capacitor_THT:CP_Axial_L10.0mm_D4.5mm_P15.00mm_Horizontal | ~
C2,C3 | 2 | 1μF |  |  |  | Capacitor_THT:C_Axial_L3.8mm_D2.6mm_P12.50mm_Horizontal | ~
D1 | 1 | D_Schottky |  |  |  | Diode_THT:D_DO-41_SOD81_P7.62mm_Horizontal | ~
J1,J2 | 2 | Conn_01x02_Socket |  |  |  | Connector_PinSocket_2.54mm:PinSocket_1x02_P2.54mm_Horizontal | ~
L1 | 1 | 400μH |  |  |  | Inductor_THT:L_Axial_L6.6mm_D2.7mm_P2.54mm_Vertical_Vishay_IM-2 | ~
MES2 | 1 | Voltmeter_AC |  |  |  | TerminalBlock_4Ucon:TerminalBlock_4Ucon_1x02_P3.50mm_Horizontal | ~
Q3 | 1 | IRLIZ44N |  |  |  | Package_TO_SOT_THT:TO-220F-3_Vertical | http://www.irf.com/product-info/datasheets/data/irliz44n.pdf
R1 | 1 | 3.791409Ω |  |  |  | Resistor_THT:R_Axial_DIN0617_L17.0mm_D6.0mm_P20.32mm_Horizontal | ~
R2 | 1 | 13.319585Ω |  |  |  | Resistor_THT:R_Axial_DIN0309_L9.0mm_D3.2mm_P25.40mm_Horizontal | ~
U1 | 1 | LM555xM |  |  |  | Package_SO:SOIC-8_3.9x4.9mm_P1.27mm | http://www.ti.com/lit/ds/symlink/lm555.pdf